## OSS Radio Hardware Design BOM
Comment | Designator | Footprint
TS-1187A-B-A-B | SW_RESET1,SW_BOOTSEL1,SW_UP1,SW_9,SW_5,SW_0,SW_BACK1,SW_7,SW_3,SW_8,SW_*1,SW_ENTER1,SW_#1,SW_RIGHT1,SW_2,SW_LEFT1,SW_DOWN1,SW_4,SW_1,SW_6 | SW_Push_1P1T_XKB_TS-1187A | C318884
1k | R38,R39,R49,R7,R6,R3,R40,R24 | R_0603_1608Metric_Pad0.98x0.95mm_HandSolder | C21190
MX25L25645GM2I-08G | U5 | SOIC-8_5.3x5.3mm_P1.27mm | C190799
10k | R1,R54,R36,R37,R15,R14,R47 | R_0603_1608Metric_Pad0.98x0.95mm_HandSolder | C25804
100n | C14,C1,C47,C11,C52,C7,C12,C68,C37,C67,C9,C61,C17,C55,C8,C59,C66,C41,C18,C98,C10,C13,C71,C77,C76,C81,C38,C74,C82,C80 | C_0402_1005Metric_Pad0.74x0.62mm_HandSolder | C1525
MIC_3.5MM PJ-307C | J8 | Jack_3.5mm_CUI_SJ1-3525N_Horizontal
B340 | D55,D30,D54,D58,D57,D56 | D_SMA | C64982
4.7u | C78,C97,C4,C54,C58,C96,C16,C69,C2,C3,C60,C53,C63,C64,C70,C65,C39 | C_0603_1608Metric_Pad1.08x0.95mm_HandSolder | C19666
W25Q128JVS | U1 | SOIC-8_5.3x5.3mm_P1.27mm | C97521
AP63203WU | U4 | TSOT-23-6 | C780769
1825027-8 | SW_SIDE1,SW_SIDE2,SW_PTT1 | SW_Tactile_SPST_Angled_PTS645Vx58-2LFS | C266196
0 | R50,R16,R52 | R_0603_1608Metric_Pad0.98x0.95mm_HandSolder | C21189
RF_GND | TP2,TP3 | TestPoint_Pad_D2.5mm
TestPoint | TP12,TP8,TP11,TP30,TP31,TP22,TP15,TP10,TP33,TP35,TP16,TP13,TP20,TP27,TP17,TP29,TP41,TP28,TP21,TP19,TP32,TP9,TP14,TP26,TP42 | TestPoint_Pad_D1.0mm
15p | C43,C15,C19 | C_0402_1005Metric_Pad0.74x0.62mm_HandSolder | C1548
100k | R23,R17,R29,R26 | R_0603_1608Metric_Pad0.98x0.95mm_HandSolder | C25803
100p | C49 | C_0402_1005Metric_Pad0.74x0.62mm_HandSolder | C1546
SPH0645LM4H | U8 | Knowles_SPH0645LM4H-6_3.5x2.65mm | C19272537
ABM8-272-T3 | Y1 | Crystal_SMD_Abracon_ABM8G-4Pin_3.2x2.5mm | C20625731
1u | L3 | L_Wurth_WE-LQSH-4020 | C42193
P091S-FC20BR10k | U11 | P091S-FC20BR10K | C5457205
RF_VBAT | TP4,TP1 | TestPoint_Pad_D2.5mm
SWD Debug | J1 | PinHeader_1x03_P2.54mm_Vertical
1u | C51,C34,C30,C62,C36,C26,C28,C29,C33,C27,C31,C35,C32 | C_0603_1608Metric_Pad1.08x0.95mm_HandSolder | C15849
27k | R18,R27 | R_0603_1608Metric_Pad0.98x0.95mm_HandSolder | C22967
USB4105 | J2 | USB_C_Receptacle_G-Switch_GT-USB-7010ASV | C3020560
MCP73844-820I/MS | U9 | MSOP8_MC_MCH-M | C636420
5k1 | R28,R22,R46,R44,R45,R8,R43,R21,R42,R9,R19 | R_0603_1608Metric_Pad0.98x0.95mm_HandSolder | C23186
3.3u | L1,L4 | L_0805_2012Metric_Pad1.15x1.40mm_HandSolder | C42411119
SPK_CONN_INT | J6 | JST_PH_S2B-PH-K_1x02_P2.00mm_Horizontal
AO3401A | Q7,Q2 | SOT-23 | AO3401A
47u | C99,C79,C72,C40,C90,C42 | C_1206_3216Metric_Pad1.33x1.80mm_HandSolder | C96123
DF40C2.0-24DS-0.4V51 | J5 | CONN24_DF40C-2-24DS_HIR | C6224950
27 | R4,R2,R5 | R_0603_1608Metric_Pad0.98x0.95mm_HandSolder | C25190
MEM2061-01-188-00-A_REVA | J4 | GCT_MEM2061-01-188-00-A_REVA | C5151738
SPK_2.5MM SJ1-2503A | J7 | SAMESKY_SJ1-2503A | C4991647
AMS1117-1.8 | U13 | SOT-223-3_TabPin2 | C6185
1N4148WS | D59,D29,D9,D25,D8,D12,D23,D17,D27,D21,D24,D11,D20,D19,D4,D14,D18,D13,D10,D15,D28,D16,D22 | D_SOD-323 | C2128
LED_Charge | D26 | D_0603_1608Metric_Pad1.05x0.95mm_HandSolder | C2286
100 | R10,R11,R20,R51 | R_0603_1608Metric_Pad0.98x0.95mm_HandSolder | C22775
LM5157RTER | U10 | QFN_57RTER_TEX-M | C5219222
Batt_Conn | J9 | TestPoint_2Pads_Pitch2.54mm_Drill0.8mm
PEC09-2120F-S0012 | SW1 | PEC09-2120F-S0012
0.1 | R25 | R_1206_3216Metric_Pad1.30x1.75mm_HandSolder | C25334
RP2350B-QFN80 | U7 | QFN-80-1EP_10x10mm_P0.4mm_EP3.4x3.4mm | C42415655
V_CHG | TP5 | TestPoint_Pad_D1.0mm
ESD9B3.3ST5G | D45,D40,D49,D33,D39,D44,D42,D35,D34,D43,D50,D38,D46,D52,D31,D48,D51,D36,D41,D53,D37,D47 | D_SOD-923 | C96512
2.2 1% | R13 | R_0805_2012Metric_Pad1.20x1.40mm_HandSolder | C17521
47u | L2 | CDRH2D18_LDNP-470NC | C2454210
TLV320AIC3100 | U12 | VQFN-32-1EP_5x5mm_P0.5mm_EP3.5x3.5mm | C478458
FH12-24S-0.5SH(55) | J3 | Hirose_FH12-24S-0.5SH_1x24-1MP_P0.50mm_Horizontal | C202112
LED_STATUS | D32 | D_0603_1608Metric_Pad1.05x0.95mm_HandSolder | C2286
AO3400A | Q1 | SOT-23 | C20917